## 总表
引脚对应关系
引脚名称 | FPGA接口编号 | 描述
时钟与复位
FPGA_CLK_IN | AC19 | 频率为100Mhz，如果需要使用低于或高于100MHz的时钟，需要使用xilinx的pll ip对其进行转换
FPGA_RSTn_in | Y3 | 复位使用的按键，自带防抖模块，松开为高电平，按下为低电平。
双色LED灯
FPGA_LED0R | G7 | {R,G}配合点亮双色LED灯：(注意：引脚的命名与实际置1点亮的位置是颠倒的) {R=0,G=0}不亮，{R=0,G=1}亮红色，{R=1,G=0}亮绿色，{R=1,G=1}红绿色（与红色很像）
FPGA_LED0G | F8
FPGA_LED1R | B5 | 同上
FPGA_LED1G | D6
LED灯
FPGA_LED1 | H7 | 实验板放正，一排LED灯左起第一个。
FPGA_LED2 | D5 | 依次类推
FPGA_LED3 | A3
FPGA_LED4 | A5
FPGA_LED5 | A4
FPGA_LED6 | F7
FPGA_LED7 | G8
FPGA_LED8 | H8
FPGA_LED9 | J8
FPGA_LED10 | J23
FPGA_LED11 | J26
FPGA_LED12 | G9
FPGA_LED13 | J19
FPGA_LED14 | H23
FPGA_LED15 | J21
FPGA_LED16 | K23 | 实验板放正，一排LED灯左起第八个。
拨码开关 |  | 实验板放正，拨下为1，拨上为0
FPGA_SW0 | AC21 | 实验板放正，一排拨码开关左起第一个。
FPGA_SW1 | AD24 | 依次类推
FPGA_SW2 | AC22
FPGA_SW3 | AC23
FPGA_SW4 | AB6
FPGA_SW5 | W6
FPGA_SW6 | AA7
FPGA_SW7 | Y6 | 实验板放正，一排拨码灯左起第八个。
LCD触摸屏 |  | TFT-LCD 4.3寸液晶触摸屏
LCD1_RST# | J25
LCD1_CS# | H18
LCD1_RS | K16
LCD1_WR# | L8
LCD1_RD# | K8
LCD1_BL_CTR | J15
LCD1_DB1 | H9
LCD1_DB2 | K17
LCD1_DB3 | J20
LCD1_DB4 | M17
LCD1_DB5 | L17
LCD1_DB6 | L18
LCD1_DB7 | L15
LCD1_DB8 | M15
LCD1_DB10 | M16
LCD1_DB11 | L14
LCD1_DB12 | M14
LCD1_DB13 | F22
LCD1_DB14 | G22
LCD1_DB15 | G21
LCD1_DB16 | H24
LCD1_DB17 | J16
LCD1_T_PEN/INT | L19
LCD1_T_MOSI/SDA | J24
LCD1_T_CLK/SCL | H21
LCD1_T_CS/RST# | G24
单步调试按键 |  | 按下为0，松开为1
FPGA_KEY_STEP0 | Y5 | 实验板放正，两个单步按钮开关（拨码开关右侧，矩阵键盘左侧）下方的按键。
FPGA_KEY_STEP1 | V6 | 实验板放正，两个单步按钮开关（拨码开关右侧，矩阵键盘左侧）上方的按键。
4×4键盘矩阵
FPGA_KEY_COL1 | V8 | 实验板放正，矩阵键盘左起第一列
FPGA_KEY_COL2 | V9 | 实验板放正，矩阵键盘左起第二列
FPGA_KEY_COL3 | Y8 | 实验板放正，矩阵键盘左起第三列
FPGA_KEY_COL4 | V7 | 实验板放正，矩阵键盘左起第四列
FPGA_KEY_ROW1 | U7 | 实验板放正，矩阵键盘从上到下第一行
FPGA_KEY_ROW2 | W8 | 实验板放正，矩阵键盘从上到下第二行
FPGA_KEY_ROW3 | Y7 | 实验板放正，矩阵键盘从上到下第二行
FPGA_KEY_ROW4 | AA8 | 实验板放正，矩阵键盘从上到下第二行
共阴极八段数码管
FPGA_NUM_CSN0 | D3 | 片选，实验板放正，选中左起第一个
FPGA_NUM_CSN1 | D25 | 依次类推
FPGA_NUM_CSN2 | D26
FPGA_NUM_CSN3 | E25
FPGA_NUM_CSN4 | E26
FPGA_NUM_CSN5 | G25
FPGA_NUM_CSN6 | G26
FPGA_NUM_CSN7 | H26 | 片选，实验板放正，选中左起第八个
FPGA_NUM0_A | A2 | 7段数码管的a段
FPGA_NUM1_B | D4 | 7段数码管的b段
FPGA_NUM2_C | E5 | 7段数码管的c段
FPGA_NUM3_D | B4 | 7段数码管的d段
FPGA_NUM4_E | B2 | 7段数码管的e段
FPGA_NUM5_F | E6 | 7段数码管的f段
FPGA_NUM6_G | C3 | 7段数码管的g段
FPGA_NUM7_DP | C4 | 数码管的DP点
串口PHY |  | 一般只使用串口简单的通信功能，使用TX和RX即可
FPGA_UART_TXD | H19
FPGA_UART_RXD | F23
8x8点阵
FPGA_DOT_R1 | F3
FPGA_DOT_R2 | F4
FPGA_DOT_R3 | C2
FPGA_DOT_R4 | F5
FPGA_DOT_R5 | H3
FPGA_DOT_R6 | B1
FPGA_DOT_R7 | G4
FPGA_DOT_R8 | J5
FPGA_DOT_C1 | G6
FPGA_DOT_C2 | G5
FPGA_DOT_C3 | H6
FPGA_DOT_C4 | J4
FPGA_DOT_C5 | J6
FPGA_DOT_C6 | E3
FPGA_DOT_C7 | C1
FPGA_DOT_C8 | H4
以太网PHY |  | 型号：DM9161AEP
FPGA_PHY_TX_CLK | AB21
FPGA_PHY_RX_CLK | AA19
FPGA_PHY_TXEN | AA15
FPGA_PHY_TXD0 | AF18
FPGA_PHY_TXD1 | AE18
FPGA_PHY_TXD2 | W15
FPGA_PHY_TXD3 | W14
FPGA_PHY_TXER | AB20
FPGA_PHY_RXDV | AE22
FPGA_PHY_RXD0 | V1
FPGA_PHY_RXD1 | V4
FPGA_PHY_RXD2 | V2
FPGA_PHY_RXD3 | V3
FPGA_PHY_RXER | W16
FPGA_PHY_COL | Y15
FPGA_PHY_CRS | AF20
FPGA_PHY_MDC | W3
FPGA_PHY_MDIO | W1
FPGA_PHY_RESETn | AE26
DDR3颗粒 |  | 1Gbits，型号：K4B1G1646G-BCK0
NB_SP_A0 | E18
NB_SP_A1 | H14
NB_SP_A2 | H15
NB_SP_A3 | G17
NB_SP_A4 | F17
NB_SP_A5 | F18
NB_SP_A6 | F19
NB_SP_A7 | G15
NB_SP_A8 | F15
NB_SP_A9 | G19
NB_SP_A10 | F20
NB_SP_A11 | H16
NB_SP_A12 | G16
NB_SP_BA0 | C17
NB_SP_BA1 | B17
NB_SP_BA2 | E16
NB_SP_CAS# | A18
NB_SP_CLKP | D18
NB_SP_CLKN | C18
NB_SP_CKE | D16
NB_SP_DQM0 | E21
NB_SP_DQ0 | E20
NB_SP_DQ1 | C21
NB_SP_DQ2 | D19
NB_SP_DQ3 | A22
NB_SP_DQ4 | D20
NB_SP_DQ5 | B21
NB_SP_DQ6 | C19
NB_SP_DQ7 | B22
NB_SP_DQ8 | C22
NB_SP_DQ9 | B24
NB_SP_DQ10 | C23
NB_SP_DQ11 | B26
NB_SP_DQ12 | A25
NB_SP_DQ13 | C26
NB_SP_DQ14 | C24
NB_SP_DQ15 | B25
NP_SP_DQSP0 | B20
NP_SP_DQSN0 | A20
NP_SP_ODT | E17
NP_SP_RAS# | A17
NP_SP_DQM1 | D23
NP_SP_DQSP1 | A23
NP_SP_DQSN1 | A24
NP_SP_WE# | B19
DDR3_RST# | A19
NAND flash |  | 共64*1024页，每页2Kbytes，容量128M Bytes。型号：K9F1G08U0C-PCB0
FPGA_NAND_CLE | V19
FPGA_NAND_ALE | W20
FPGA_NAND_RDY | AA25
FPGA_NAND_RD | AA24
FPGA_NAND_CE | AB24
FPGA_NAND_WR | AA22
FPGA_NAND_D7 | W19
FPGA_NAND_D6 | Y20
FPGA_NAND_D5 | Y21
FPGA_NAND_D4 | V18
FPGA_NAND_D3 | U19
FPGA_NAND_D2 | U20
FPGA_NAND_D1 | W21
FPGA_NAND_D0 | AC24
可插拔SPI flash
FPGA_SPI_CS | R20
FPGA_SPI_SCK | P20
FPGA_SPI_SDI | P19
FPGA_SPI_SDO | N18
EJTAG
FPGA_CPU_EJTAG_TCK | K18
FPGA_CPU_EJTAG_TMS | K22
FPGA_CPU_EJTAG_TDO | K21
FPGA_CPU_EJTAG_TDI | K20
FPGA_CPU_EJTAG_TRST | J18

## 时钟与复位
引脚对应关系
引脚名称 | FPGA接口编号 | 描述
时钟与复位
FPGA_CLK_IN | AC19 | 频率为100Mhz，如果需要使用低于或高于100MHz的时钟，需要使用xilinx的pll ip对其进行转换
FPGA_RSTn_in | Y3 | 复位使用的按键，自带防抖模块，松开为高电平，按下为低电平。

## 双色LED灯
引脚对应关系
引脚名称 | FPGA接口编号 | 描述
双色LED灯
FPGA_LED0R | G7 | {R,G}配合点亮双色LED灯：(注意：引脚的命名与实际置1点亮的位置是颠倒的) {R=0,G=0}不亮，{R=0,G=1}亮红色，{R=1,G=0}亮绿色，{R=1,G=1}红绿色（与红色很像）
FPGA_LED0G | F8
FPGA_LED1R | B5 | 同上
FPGA_LED1G | D6

## LED灯
引脚对应关系
引脚名称 | FPGA接口编号 | 描述
LED灯
FPGA_LED1 | H7 | 实验板放正，一排LED灯左起第一个。
FPGA_LED2 | D5 | 依次类推
FPGA_LED3 | A3
FPGA_LED4 | A5
FPGA_LED5 | A4
FPGA_LED6 | F7
FPGA_LED7 | G8
FPGA_LED8 | H8
FPGA_LED9 | J8
FPGA_LED10 | J23
FPGA_LED11 | J26
FPGA_LED12 | G9
FPGA_LED13 | J19
FPGA_LED14 | H23
FPGA_LED15 | J21
FPGA_LED16 | K23 | 实验板放正，一排LED灯左起第八个。

## 拨码开关
引脚对应关系
引脚名称 | FPGA接口编号 | 描述
拨码开关 |  | 实验板放正，拨下为1，拨上为0
FPGA_SW0 | AC21 | 实验板放正，一排拨码开关左起第一个。
FPGA_SW1 | AD24 | 依次类推
FPGA_SW2 | AC22
FPGA_SW3 | AC23
FPGA_SW4 | AB6
FPGA_SW5 | W6
FPGA_SW6 | AA7
FPGA_SW7 | Y6 | 实验板放正，一排拨码灯左起第八个。

## LCD触摸屏
引脚对应关系
引脚名称 | FPGA接口编号 | 描述
LCD触摸屏 |  | TFT-LCD 4.3寸液晶触摸屏
LCD1_RST# | J25
LCD1_CS# | H18
LCD1_RS | K16
LCD1_WR# | L8
LCD1_RD# | K8
LCD1_BL_CTR | J15
LCD1_DB1 | H9
LCD1_DB2 | K17
LCD1_DB3 | J20
LCD1_DB4 | M17
LCD1_DB5 | L17
LCD1_DB6 | L18
LCD1_DB7 | L15
LCD1_DB8 | M15
LCD1_DB10 | M16
LCD1_DB11 | L14
LCD1_DB12 | M14
LCD1_DB13 | F22
LCD1_DB14 | G22
LCD1_DB15 | G21
LCD1_DB16 | H24
LCD1_DB17 | J16
LCD1_T_PEN/INT | L19
LCD1_T_MOSI/SDA | J24
LCD1_T_CLK/SCL | H21
LCD1_T_CS/RST# | G24

## 单步调试按键
引脚对应关系
引脚名称 | FPGA接口编号 | 描述
单步调试按键 |  | 按下为0，松开为1
FPGA_KEY_STEP0 | Y5 | 实验板放正，两个单步按钮开关（拨码开关右侧，矩阵键盘左侧）下方的按键。
FPGA_KEY_STEP1 | V6 | 实验板放正，两个单步按钮开关（拨码开关右侧，矩阵键盘左侧）上方的按键。

## 4X4矩阵键盘
引脚对应关系
引脚名称 | FPGA接口编号 | 描述
4×4键盘矩阵
FPGA_KEY_COL1 | V8 | 实验板放正，矩阵键盘左起第一列
FPGA_KEY_COL2 | V9 | 实验板放正，矩阵键盘左起第二列
FPGA_KEY_COL3 | Y8 | 实验板放正，矩阵键盘左起第三列
FPGA_KEY_COL4 | V7 | 实验板放正，矩阵键盘左起第四列
FPGA_KEY_ROW1 | U7 | 实验板放正，矩阵键盘从上到下第一行
FPGA_KEY_ROW2 | W8 | 实验板放正，矩阵键盘从上到下第二行
FPGA_KEY_ROW3 | Y7 | 实验板放正，矩阵键盘从上到下第二行
FPGA_KEY_ROW4 | AA8 | 实验板放正，矩阵键盘从上到下第二行

## 八段数码管
引脚对应关系
引脚名称 | FPGA接口编号 | 描述
共阴极八段数码管
FPGA_NUM_CSN0 | D3 | 片选，实验板放正，选中左起第一个
FPGA_NUM_CSN1 | D25 | 依次类推
FPGA_NUM_CSN2 | D26
FPGA_NUM_CSN3 | E25
FPGA_NUM_CSN4 | E26
FPGA_NUM_CSN5 | G25
FPGA_NUM_CSN6 | G26
FPGA_NUM_CSN7 | H26 | 片选，实验板放正，选中左起第八个
FPGA_NUM0_A | A2 | 7段数码管的a段
FPGA_NUM1_B | D4 | 7段数码管的b段
FPGA_NUM2_C | E5 | 7段数码管的c段
FPGA_NUM3_D | B4 | 7段数码管的d段
FPGA_NUM4_E | B2 | 7段数码管的e段
FPGA_NUM5_F | E6 | 7段数码管的f段
FPGA_NUM6_G | C3 | 7段数码管的g段
FPGA_NUM7_DP | C4 | 数码管的DP点

## 串口PHY
引脚对应关系
引脚名称 | FPGA接口编号 | 描述
串口PHY |  | 一般只使用串口简单的通信功能，使用TX和RX即可
FPGA_UART_TXD | H19
FPGA_UART_RXD | F23

## 8x8点阵
引脚对应关系
引脚名称 | FPGA接口编号 | 描述
8x8点阵
FPGA_DOT_R1 | F3
FPGA_DOT_R2 | F4
FPGA_DOT_R3 | C2
FPGA_DOT_R4 | F5
FPGA_DOT_R5 | H3
FPGA_DOT_R6 | B1
FPGA_DOT_R7 | G4
FPGA_DOT_R8 | J5
FPGA_DOT_C1 | G6
FPGA_DOT_C2 | G5
FPGA_DOT_C3 | H6
FPGA_DOT_C4 | J4
FPGA_DOT_C5 | J6
FPGA_DOT_C6 | E3
FPGA_DOT_C7 | C1
FPGA_DOT_C8 | H4

## 以太网PHY
引脚对应关系
引脚名称 | FPGA接口编号 | 描述
以太网PHY |  | 型号：DM9161AEP
FPGA_PHY_TX_CLK | AB21
FPGA_PHY_RX_CLK | AA19
FPGA_PHY_TXEN | AA15
FPGA_PHY_TXD0 | AF18
FPGA_PHY_TXD1 | AE18
FPGA_PHY_TXD2 | W15
FPGA_PHY_TXD3 | W14
FPGA_PHY_TXER | AB20
FPGA_PHY_RXDV | AE22
FPGA_PHY_RXD0 | V1
FPGA_PHY_RXD1 | V4
FPGA_PHY_RXD2 | V2
FPGA_PHY_RXD3 | V3
FPGA_PHY_RXER | W16
FPGA_PHY_COL | Y15
FPGA_PHY_CRS | AF20
FPGA_PHY_MDC | W3
FPGA_PHY_MDIO | W1
FPGA_PHY_RESETn | AE26

## DDR3颗粒
引脚对应关系
引脚名称 | FPGA接口编号 | 描述
DDR3颗粒 |  | 1Gbits，型号：K4B1G1646G-BCK0
NB_SP_A0 | E18
NB_SP_A1 | H14
NB_SP_A2 | H15
NB_SP_A3 | G17
NB_SP_A4 | F17
NB_SP_A5 | F18
NB_SP_A6 | F19
NB_SP_A7 | G15
NB_SP_A8 | F15
NB_SP_A9 | G19
NB_SP_A10 | F20
NB_SP_A11 | H16
NB_SP_A12 | G16
NB_SP_BA0 | C17
NB_SP_BA1 | B17
NB_SP_BA2 | E16
NB_SP_CAS# | A18
NB_SP_CLKP | D18
NB_SP_CLKN | C18
NB_SP_CKE | D16
NB_SP_DQM0 | E21
NB_SP_DQ0 | E20
NB_SP_DQ1 | C21
NB_SP_DQ2 | D19
NB_SP_DQ3 | A22
NB_SP_DQ4 | D20
NB_SP_DQ5 | B21
NB_SP_DQ6 | C19
NB_SP_DQ7 | B22
NB_SP_DQ8 | C22
NB_SP_DQ9 | B24
NB_SP_DQ10 | C23
NB_SP_DQ11 | B26
NB_SP_DQ12 | A25
NB_SP_DQ13 | C26
NB_SP_DQ14 | C24
NB_SP_DQ15 | B25
NP_SP_DQSP0 | B20
NP_SP_DQSN0 | A20
NP_SP_ODT | E17
NP_SP_RAS# | A17
NP_SP_DQM1 | D23
NP_SP_DQSP1 | A23
NP_SP_DQSN1 | A24
NP_SP_WE# | B19
DDR3_RST# | A19

## NAND flash
引脚对应关系
引脚名称 | FPGA接口编号 | 描述
NAND flash |  | 共64*1024页，每页2Kbytes，容量128M Bytes。型号：K9F1G08U0C-PCB0
FPGA_NAND_CLE | V19
FPGA_NAND_ALE | W20
FPGA_NAND_RDY | AA25
FPGA_NAND_RD | AA24
FPGA_NAND_CE | AB24
FPGA_NAND_WR | AA22
FPGA_NAND_D7 | W19
FPGA_NAND_D6 | Y20
FPGA_NAND_D5 | Y21
FPGA_NAND_D4 | V18
FPGA_NAND_D3 | U19
FPGA_NAND_D2 | U20
FPGA_NAND_D1 | W21
FPGA_NAND_D0 | AC24

## 可插拔SPI flash
引脚对应关系
引脚名称 | FPGA接口编号 | 描述
可插拔SPI flash
FPGA_SPI_CS | R20
FPGA_SPI_SCK | P20
FPGA_SPI_SDI | P19
FPGA_SPI_SDO | N18

## EJTAG
引脚对应关系
引脚名称 | FPGA接口编号 | 描述
EJTAG
FPGA_CPU_EJTAG_TCK | K18
FPGA_CPU_EJTAG_TMS | K22
FPGA_CPU_EJTAG_TDO | K21
FPGA_CPU_EJTAG_TDI | K20
FPGA_CPU_EJTAG_TRST | J18